## 1
附件一：采购需求
序号 | 产品名称 | 参数
1 | 一次性使用腹腔镜用穿刺器及套装 | 1.供腹腔镜检查和手术过程中，对人体腹壁组织穿刺，建立腹腔手术的工作通道用。 2.穿刺套管外径包含φ5mm、φ10mm、φ12mm、φ15mm规格。 3.微创穿刺锥头无刀设计，减少腹壁及血管损伤，降低穿孔疝发生率。 4.套管防滑螺纹设计，腹壁固定牢靠，深度可控。 5.密封圈采用软性硅胶，器械通过时柔韧性好阻力小，三级密封设计，气密双保险。 6.一次性使用，有效减少腹腔镜手术中可能带来的交叉感染。
2 | 一次性使用电子膀胱成像导管 | 1.光源：双LED 2.像素：≥80万像素 3.视向角：≥0° 4.视场角：≥120° 5.景深：3-50mm 6.插入部主软管外径：≤15Fr. （5.0mm） 7.工作通道内径：≥6Fr. （2.0mm） 8.弯曲角度：向上≥180°，向下≥145° 9.工作长度：≥380mm 10.手柄有按键，支持拍照、录像、缩放、冻结等功能，无需外接脚踏开关 11.一体式吸引按键与吸引接头设计，无丢失、脱落风险 12.吸引量不小于400m/min（提供证明材料）
3 | 肾造瘘球囊导管 | 1.该产品包含球囊导管‌。鞘管‌及可控式球囊压力充盈器‌。 2.鞘管‌分为透明鞘管‌和黑鞘管‌，均设计有卡槽可固定安全导丝。 3.采用‌环氧乙烷灭菌‌，为‌一次性使用‌产品，有效期‌三年‌。 4.球囊内有铂金标记环在荧光透视下具有超强显影性，在荧光镜透下能确保扩张球囊精确定位。 5.球囊额定爆破压为20个标准大气压。
4 | 一次性电凝切割剪刀 | 1.无菌包装，一次性使用，杜绝交叉感染； 2.手柄采用轻量级人体工程学设计，握持感更舒适； 3.关节部位采用精密工艺技术，高频使用钳头保持精准闭合； 4.采用进口优质绝缘管，避免术中漏电，降低手术风险； 5.头端可360度旋转，便于术中精准定位； 6.多种钳头可供选择，适应不同手术； 7.轻盈灵巧，得心应手； 8.反应迅速，操控精准； 9.色标转轮，便于管理。
5 | 内窥镜腹腔外腔球囊扩张器 | 1.用于腹腔镜微创手术前，在腹膜外腔与手术部位中间建立一个手术所需的操作空间。 2.高弹高透性多规格扩张球囊，满足各种扩张需求； 3.可视效果良好，操作视野清晰； 4.双层密封结构，扩张过程不漏气； 5.医用硅橡胶，有良好的生物相容性； 6.适配主流内窥镜系统。